## Tabelle1
|  | Feed |  | Recycle |  | REACIN |  | REACOUT |  | LIQ |  | VAP |  | Purge
| mol-mass / g/mol | mol-% | mass-% | mol-% | mass-% | mol-% | mass-% | mol-% | mass-% | mol-% | mass-% | mol-% | mass-% | mol-% | mass-%
CO2 | 44 | 11.97% | 56.25% | 3.904% | 27.19% | 4.694% | 31.22% | 3.857% | 24.97% | 2% | 3.421% | 3.904% | 27.19% | 3.904% | 27.19%
CO | 28 | 3.992% | 11.93% | 0.1723% | 0.7635% | 0.5461% | 2.311% | 0.1683% | 0.6934% | 0.01% | 0.01088% | 0.1723% | 0.7635% | 0.1723% | 0.7635%
H2 | 2 | 79.03% | 16.87% | 85.79% | 27.16% | 85.13% | 25.73% | 83.76% | 24.65% | 3.401% | 0.2644% | 85.79% | 27.16% | 85.79% | 27.16%
N2 | 28 | 5% | 14.95% | 10.11% | 44.79% | 9.606% | 40.65% | 9.866% | 40.65% | 0.4006% | 0.436% | 10.11% | 44.79% | 10.11% | 44.79%
MeOH | 32 | 0% | 0% | 0.01405% | 0.07114% | 0.01267% | 0.06128% | 1.37% | 6.451% | 55.06% | 68.49% | 0.01405% | 0.07114% | 0.01405% | 0.07114%
Water | 18 | 0% | 0% | 0.009981% | 0.02844% | 0.009004% | 0.0245% | 0.9735% | 2.579% | 39.13% | 27.38% | 0.009981% | 0.02844% | 0.009981% | 0.02844%
|  | mole-flow / kmol/h | mass-flow / kg/h | mole-flow / kmol/h | mass-flow / kg/h | mole-flow / kmol/h | mass-flow / kg/h | mole-flow / kmol/h | mass-flow / kg/h | mole-flow / kmol/h | mass-flow / kg/h | mole-flow / kmol/h | mass-flow / kg/h | mole-flow / kmol/h | mass-flow / kg/h
CO2 |  | 63.9185 | 2812.4159 | 192.0558 | 8450.4539 | 255.9743 | 11262.8698 | 204.7795 | 9010.2958 | 2.6155 | 115.0812 | 202.164 | 8895.2146 | 10.1082 | 444.7607
CO |  | 21.3062 | 596.5731 | 8.4753 | 237.3083 | 29.7815 | 833.8814 | 8.9344 | 250.1644 | 0.013077 | 0.36617 | 8.9214 | 249.7983 | 0.44607 | 12.4899
H2 |  | 421.8624 | 843.7248 | 4220.5893 | 8441.1786 | 4642.4517 | 9284.9034 | 4447.173 | 8894.346 | 4.4472 | 8.8943 | 4442.7258 | 8885.4517 | 222.1363 | 444.2726
N2 |  | 26.6888 | 747.2863 | 497.1343 | 13919.7595 | 523.8231 | 14667.0457 | 523.8231 | 14667.0457 | 0.52382 | 14.667 | 523.2992 | 14652.3787 | 26.165 | 732.6189
MeOH |  | 0 | 0 | 0.69096 | 22.1108 | 0.69096 | 22.1108 | 72.7329 | 2327.4515 | 72.0055 | 2304.177 | 0.72733 | 23.2745 | 0.036366 | 1.1637
Water |  | 0 | 0 | 0.49102 | 8.8383 | 0.49102 | 8.8383 | 51.6859 | 930.3458 | 51.169 | 921.0424 | 0.51686 | 9.3035 | 0.025843 | 0.46517
|  | total mole-flow / kmol/h | total mass-flow / kg/h | total mole-flow / kmol/h | total mass-flow / kg/h | total mole-flow / kmol/h | total mass-flow / kg/h | total mole-flow / kmol/h | total mass-flow / kg/h | total mole-flow / kmol/h | total mass-flow / kg/h | total mole-flow / kmol/h | total mass-flow / kg/h | total mole-flow / kmol/h | total mass-flow / kg/h
total |  | 533.7759 | 5000 | 4919.4366 | 31079.6494 | 5453.2125 | 36079.6494 | 5309.1287 | 36079.6494 | 130.7741 | 3364.2281 | 5178.3546 | 32715.4212 | 258.9177 | 1635.7711
Calculation Section | [5 empty] | CO2-conversion | 20% |  |  | CO2-mol% in Liq | 2% |  |  | Split Purge | 5%
[6 empty] | CO-conversion | 70% |  |  | CO-mol% in Liq | 0.01%
[10 empty] | Split: N2/H2 in Liq | 0.1%
[10 empty] | Split: MeOH in Liq | 99%
[10 empty] | Split: H2O in Liq | 99%
Characteristic Numbers |  | H2/CO2 ratio (mol) | 6.6 | H2/CO2 ratio (mol) | 21.9759 | H2/CO2 ratio (mol) | 18.1364 | H2/CO2 ratio (mol) | 21.7169 | H2/CO2 ratio (mol) | 1.7003 | H2/CO2 ratio (mol) | 21.9759 | H2/CO2 ratio (mol) | 21.9759
|  | H2/CO ratio (mol) | 19.8 | Recycle/Feed ratio (mol) | 9.2163 | SN | 15.3504 |  |  | MeOH capacity / t/day | 55.3002
|  |  | 4.2 | [6 empty] | MeOH capacity / kt/a | 18.4334
| User entries |  | 6917.8221 | 9932.7606 | 143.6%
|  |  | 34673.6305 | 90618.637 | 261.3%
SN | 4.2
Inerts | 0.05 | 0.039916
CO2/CO | 3
[7 empty] | mol-% | mass-%
[7 empty] | 0% | 0%
[7 empty] | 0% | 0%
[7 empty] | 0% | 0%
[7 empty] | 0% | 0%
[7 empty] | 0% | 0%
[7 empty] | 0% | 0%
[7 empty] | mole-flow / kmol/h | mass-flow / kg/h
[7 empty] | 0 | 0
[7 empty] | 0 | 0
[7 empty] | 0 | 0
[7 empty] | 0 | 0
[7 empty] | 0 | 0
[7 empty] | 0 | 0
[7 empty] | total mole-flow / kmol/h | total mass-flow / kg/h
[7 empty] | 0 | 0